## Sheet1
Frequency (MHz) | Channel 1 Voltages (V) | Channel 2 Voltages (V) | Channel 3 Voltages (V) | Channel 4 Voltages (V) | RF Input Power (dBm) | RF Output Power (dBm) | Gain | DC Drain Power (W) | DC Gate Power (W) | DE (%) | PAE (%)
4000 | 15 | 0 | 0 | 0 | -30 | -4.2567 | 19.7433 | 12.6219 | 0 | 1.1836e-06 | -3.0357e-05
4000 | 15 | 0 | 0 | 0 | -28 | -2.568 | 19.432 | 12.6219 | 0 | 1.7461e-06 | -4.8243e-05
4000 | 15 | 0 | 0 | 0 | -26 | -0.62126 | 19.3788 | 12.6317 | 0 | 2.7316e-06 | -7.6434e-05
4000 | 15 | 0 | 0 | 0 | -24 | 1.3954 | 19.3955 | 12.6415 | 0 | 4.3425e-06 | -0.00012103
4000 | 15 | 0 | 0 | 0 | -22 | 3.3859 | 19.386 | 12.6522 | 0 | 6.8617e-06 | -0.00019167
4000 | 15 | 0 | 0 | 0 | -20 | 5.4634 | 19.4634 | 12.6718 | 0 | 1.1053e-05 | -0.00030311
4000 | 15 | 0 | 0 | 0 | -18 | 7.3735 | 19.3736 | 12.6913 | 0 | 1.7134e-05 | -0.00048002
4000 | 15 | 0 | 0 | 0 | -16 | 9.417 | 19.417 | 12.7305 | 0 | 2.7343e-05 | -0.00075817
4000 | 15 | 0 | 0 | 0 | -14 | 11.4317 | 19.4317 | 12.7795 | 0 | 4.3317e-05 | -0.0011969
4000 | 15 | 0 | 0 | 0 | -12 | 13.3667 | 19.3667 | 12.8677 | 0 | 6.7169e-05 | -0.0018849
4000 | 15 | 0 | 0 | 0 | -10 | 15.3344 | 19.3344 | 12.9852 | 0 | 0.00010471 | -0.0029611
4000 | 15 | 0 | 0 | 0 | -8 | 17.2798 | 19.2798 | 13.1615 | 0 | 0.00016169 | -0.0046323
4000 | 15 | 0 | 0 | 0 | -6 | 19.19 | 19.19 | 13.3966 | 0 | 0.00024661 | -0.007218
4000 | 15 | 0 | 0 | 0 | -4 | 21.0192 | 19.0192 | 13.8275 | 0 | 0.00036406 | -0.011098
4000 | 15 | 0 | 0 | 0 | -2 | 22.8458 | 18.8458 | 14.7776 | 0 | 0.00051876 | -0.016479
4000 | 15 | 0 | 0 | 0 | 0 | 24.4868 | 18.4868 | 16.2273 | 0 | 0.00068934 | -0.023844
6000 | 15 | 0 | 0 | 0 | -30 | -6.9919 | 17.0081 | 12.613 | 0 | 6.3095e-07 | -3.0932e-05
6000 | 15 | 0 | 0 | 0 | -28 | -4.9411 | 17.0589 | 12.6228 | 0 | 1.011e-06 | -4.8975e-05
6000 | 15 | 0 | 0 | 0 | -26 | -2.9285 | 17.0715 | 12.6228 | 0 | 1.6069e-06 | -7.7615e-05
6000 | 15 | 0 | 0 | 0 | -24 | -1.0698 | 16.9303 | 12.6326 | 0 | 2.4634e-06 | -0.000123
6000 | 15 | 0 | 0 | 0 | -22 | 1.0024 | 17.0025 | 12.6424 | 0 | 3.9666e-06 | -0.00019472
6000 | 15 | 0 | 0 | 0 | -20 | 3.0786 | 17.0786 | 12.662 | 0 | 6.3878e-06 | -0.00030802
6000 | 15 | 0 | 0 | 0 | -18 | 5.0266 | 17.0266 | 12.6815 | 0 | 9.9883e-06 | -0.00048755
6000 | 15 | 0 | 0 | 0 | -16 | 6.9642 | 16.9643 | 12.7109 | 0 | 1.5568e-05 | -0.00077115
6000 | 15 | 0 | 0 | 0 | -14 | 8.9972 | 16.9973 | 12.7501 | 0 | 2.4786e-05 | -0.0012183
6000 | 15 | 0 | 0 | 0 | -12 | 10.9754 | 16.9754 | 12.8089 | 0 | 3.8907e-05 | -0.0019221
6000 | 15 | 0 | 0 | 0 | -10 | 12.9483 | 16.9483 | 12.897 | 0 | 6.086e-05 | -0.0030259
6000 | 15 | 0 | 0 | 0 | -8 | 14.8833 | 16.8833 | 13.0244 | 0 | 9.4096e-05 | -0.0047503
6000 | 15 | 0 | 0 | 0 | -6 | 16.7725 | 16.7726 | 13.2203 | 0 | 0.00014322 | -0.0074209
6000 | 15 | 0 | 0 | 0 | -4 | 18.5573 | 16.5573 | 13.5925 | 0 | 0.0002101 | -0.01145
6000 | 15 | 0 | 0 | 0 | -2 | 20.3211 | 16.3212 | 14.2291 | 0 | 0.00030126 | -0.017352
6000 | 15 | 0 | 0 | 0 | 0 | 22.1425 | 16.1425 | 15.189 | 0 | 0.00042926 | -0.025781